## Ведомость объемов работ 6 граф
Согласовано
МКУ "УО ГО В-Пышма
Гл.инженер МБУ "УКС и СР ГО В-Пышма |  |  | Начальник отдела ресурсного обеспечения
_____________________Немытов А.Ю. |  |  | _____________________Балюков С.И
ВЕДОМОСТЬ ОБЪЕМОВ РАБОТ №3
Замена ограждения МАДОО детский сад № 28 (L-435м, h-2м)
№ пп | Наименование | Ед. изм. | Кол. | Обоснование | Примечание
1 | 2 | 3 | 4 | 5 | 6
Раздел 1. Демонтаж
1 | Демонтаж стальной калитки (1,4*2,4)*2+ворот (4,5*2,4) Строительный мусор: 0,28т | 1 т конструкций | 0,1752 (1,4*2,4*2+4,5*2,4)/100 | ТЕР09-06-001-01
2 | Демонтаж оград ,железобетонные столбы, цоколь L=435м, h= 2,4м Строительный мусор:столбы 0,2м*0,2м*3м*136шт=16,32м3*0,6т=9,792т; цоколь 0,9м*0,08м*3,1м*140шт=31,22м3*0,6т=18,732т | 100 м ограды | 4.35 | ТЕР07-01-054-06
3 | Демонтаж металлических стоек ограждения d-108,150(4мм) h-2,4м | 1 т конструкций | 0,133536 (4*2,4*10,26+1*2,4*14,6)/1000 | ТЕР09-03-012-12
4 | Погрузочные работы при автомобильных перевозках: мусора строительного с погрузкой вручную | 1 т груза | 28,524 (9,792+18,732) | ТССЦпг-01-01-01-041
5 | Перевозка грузов автомобилями-самосвалами грузоподъемностью 10 т, работающих вне карьера, на расстояние: до 10 км I класс груза | 1 т груза | 28.524 | ТССЦпг-03-21-01-010
Раздел 2. Монтаж ограждения
Монтаж решетчетого ограждения
6 | Установка металлических оград по стальным столбам из решетчатых панелей высотой до 2,2 м | 100 м ограды | 4,35 435/100 | ТЕР07-01-054-12
7 | Щебень из природного камня для строительных работ марка 800, фракция 10-20 мм | м3 | 0,42 0,003*140 | ТСЦ-408-0014
8 | Столб т-Парк 60х60х2мм L=3 м с заглушкой ПВХ | шт | 146 | прайс
9 | Панель еврозабора Т-парк,оцинкованная в полимерной краске 2030х3000яч.50х200х4мм | шт | 145 | прайс
10 | Устройство калиток с установкой столбов металлических | 100 шт. | 0.01 | ТЕР07-01-055-08
11 | Калитка т-Парк В2030*Ш1000 (столбы 60х60,заполнение,ручка с замком) пруток 4мм | шт | 1 | прайс
12 | Устройство ворот распашных с установкой столбов металлических | 100 шт. | 0.01 | ТЕР07-01-055-01
13 | Ворота распашные В2030*Ш4000 встроенной в створку,калиткой пруток 4 мм | шт | 1 | прайс
14 | Комплект крепления антивандальный (скоба+болт+гайка) | компл | 596 | прайс
Составил: ___________________________Акулова Е.Ю.
(должность, подпись, расшифровка)
Проверил: ___________________________
(должность, подпись, расшифровка)